## Sheet1
Effect of temperature on properties of air
Tempe­rature, / T (°C)	Speed of / sound, c / (m/s)	Density / of air, ρ / (kg/m3)	Characteristic specific / acoustic impedance, / z0 (Pa·s/m)
35	351.88	1.1455	403.2
30	349.02	1.1644	406.5
25	346.13	1.1839	409.4
20	343.21	1.2041	413.3
15	340.27	1.225	416.9
10	337.31	1.2466	420.5
5	334.32	1.269	424.3
0	331.3	1.2922	428
−5	328.25	1.3163	432.1
−10	325.18	1.3413	436.1
−15	322.07	1.3673	440.3
−20	318.94	1.3943	444.6
−25	315.77	1.4224	449.1

https://qsstudy.com/describe-expanding-gas-and-thermodynamic-work/
					P= mRT/V	177704.5739	165248.047425611	154423.453575734	144929.808488437	136535.857060662	129060.98589299	122362.080511488	116324.273675205	110854.303963163	105875.664018745	101325
					mRT	8885.228695	mRT	8885.228695	8885.228695	8885.228695	8885.228695	8885.228695	8885.228695	8885.228695	8885.228695	8885.228695	8885.228695	8885.228695
					V comp	0.05000000	0.05000000	0.05000000	0.05000000	0.05000000	0.05000000	0.05000000	0.05000000	0.05000000	0.05000000	0.05000000
					0	1	2	3	4	5	6	7	8	9	10
					V	0.050000000	0.053769039	0.057538078	0.061307117	0.065076156	0.068845195	0.072614234	0.076383273	0.080152311	0.083921350	0.087690389
					PV=mRT	V diff	0.0376903892918825
					v diff 1/10	0.00376903892918825	0.00376903892918825	0.00376903892918825	0.00376903892918825	0.00376903892918825	0.00376903892918825	0.00376903892918825	0.00376903892918825	0.00376903892918825	0.00376903892918825	0.00376903892918825
					V diff	0.05
					V exp	0.0876903892918826
					P exp	101325	101325	101325	101325	101325	101325	101325	101325	101325	101325	101325
					P diff	76379.5739	63923.0474256105	53098.4535757345	43604.808488437	35210.8570606624	27735.9858929903	21037.0805114881	14999.2736752047	9529.3039631632	4550.66401874494	0

					W = p ∆V		240.928454219473	200.130138606638	164.348220692717	132.71109099172	104.538010570097	79.2895754042661	56.5328463913951	35.91631760523	17.1516298403059	0	1031.54628432184

R	287		J/kg*K
kg/m3 at 25C	1.1839		kg/m3 @ T cold	1.1839
liter compresssed	50					liter exp	1.8
m3 compressed	0.05000000		V= mRT/P				m3 exp	0.0018
p atm compessed	101325		P= mRT/V
	101.325
m3	0.05
T hot Ceclius	250
T Kelvin H	523
m [kg]	0.059195
m3 expanded	0.0876903892918826		V= mRT/p
ln(Vf/vi)	0.561789301763488
w hot	4991.62642457296

∆V	0.0376903892918825
p	101325
W = p ∆V atm backside	3818.978695	Expantion
w output Hot side [Joule]	1172.64772957296
				Diameter	0.7
T cold Celcius	25			Area	0.38484510006475
T Kelvin Cold	298			Liter	100
w cold	2844.17719794023			Slaglängd	0.259844805047992
w output Cold side [Joule]	974.801497059766

w total Hot + Cold [Joule]	2147.44922663273