## Sheet1
Effect of temperature on properties of air
Tempe­rature, / T (°C)	Speed of / sound, c / (m/s)	Density / of air, ρ / (kg/m3)	Characteristic specific / acoustic impedance, / z0 (Pa·s/m)
35	351.88	1.1455	403.2
30	349.02	1.1644	406.5
25	346.13	1.1839	409.4
20	343.21	1.2041	413.3
15	340.27	1.225	416.9
10	337.31	1.2466	420.5
5	334.32	1.269	424.3
0	331.3	1.2922	428
−5	328.25	1.3163	432.1
−10	325.18	1.3413	436.1
−15	322.07	1.3673	440.3
−20	318.94	1.3943	444.6
−25	315.77	1.4224	449.1

https://qsstudy.com/describe-expanding-gas-and-thermodynamic-work/
					P= mRT/V	123339.8859	120717.06583531	118203.471513892	115792.41914761	113477.759376946	111253.824902394	109115.384155418	107057.600211658	105075.994267169	103166.413097211	101325
					mRT	12333.98859	mRT	12333.98859	12333.98859	12333.98859	12333.98859	12333.98859	12333.98859	12333.98859	12333.98859	12333.98859	12333.98859	12333.98859
					V comp	0.10000000	0.10000000	0.10000000	0.10000000	0.10000000	0.10000000	0.10000000	0.10000000	0.10000000	0.10000000	0.10000000
					0	1	2	3	4	5	6	7	8	9	10
					V	0.100000000	0.102172700	0.104345401	0.106518101	0.108690801	0.110863502	0.113036202	0.115208902	0.117381602	0.119554303	0.121727003
					PV=mRT	V diff	0.021727003108808
					v diff 1/10	0.002172700310881	0.002172700310881	0.002172700310881	0.002172700310881	0.002172700310881	0.002172700310881	0.002172700310881	0.002172700310881	0.002172700310881	0.002172700310881	0.002172700310881
					V diff	0.1
					V exp	0.121727003108808
					P exp	101325	101325	101325	101325	101325	101325	101325	101325	101325	101325	101325
					P diff	22014.8859	19392.06583531	16878.4715138915	14467.4191476103	12152.759376946	9928.82490239434	7790.38415541846	5732.60021165822	3750.9942671688	1841.41309721072	0

					W = p ∆V		42.1331474689995	36.6718603054253	31.4333660796562	26.4043040763505	21.5723609521135	16.9261700763588	12.4552222620253	8.14978641038987	4.00083880876977	0	199.747056440089

R	287		J/kg*K
kg/m3 at 25C	1.1839	25
liter compresssed	100					liter exp	1.8
m3 compressed	0.10000000		V= mRT/P				m3 exp	0.0018
p atm compessed	101325		P= mRT/V
	101.325
m3	0.1
T hot	90
T Kelvin H	363
m [kg]	0.11839
m3 expanded	0.121727003108808		V= mRT/p
ln(Vf/vi)	0.196610671963416
w hot	2424.99378466901

∆V	0.021727003108808
p	101325
W = p ∆V atm backside	2201.48859
w output Hot side [Joule]	223.505194669006	Expantion
				Diameter	0.7
T cold	25			Area	0.38484510006475
T Kelvin Cold	298			Liter	100
w cold	1990.76624746932			Slaglängd	0.259844805047992
w output Cold side [Joule]	210.722342530678

w total Hot + Cold [Joule]	434.227537199684